## E,N to lat,long
Duomenys: | XY koordinatės |  |  |  |  | Decimal Deg | Radians
| X | 6183779 |  |  | latitude | 55.7877 | 0.97368
| Y | 527487 |  |  | longitude | 24.4382 | 0.42653
[6 empty] | N | 55 | 47 | 18.6446 | 55.7885 | 0.97369
[5 empty] | e2 | 0.0066944
[5 empty] | n | 6391508.7185
[5 empty] | r | 6377920.4459
Rezultatas: | GRS80 Koordinatės |  |  |  | h2 | 0.0021305
|  | Lp | Min | Sek | M | 6183778.9994
| N | 55 | 47 | 15.8332 | Et | 27487
| E | 24 | 26 | 17.6589 | VII | 1.804e-14
[5 empty] | VIII | 4.2139e-28
[5 empty] | IX | 1.4002e-41
| WGS-84 Koordinatės |  |  |  | X | 2.7827e-07
[5 empty] | XI | 6.0497e-21
| N | 55.7877 |  |  | XII | 2.4719e-34
| E | 24.4382 |  |  | XIIA | 1.2116e-47
[5 empty] | n | 0.0016792
[5 empty] | PHI1= | 0.96972
[5 empty] | M= | 6158447.5431
[5 empty] | PHI2= | 0.97369
[5 empty] | PHI2= | 0.97369
[5 empty] | M= | 6183782.7347
[5 empty] | PHI1= | 0.97369
[5 empty] | PHI2= | 0.97369
[5 empty] | M= | 6183778.9994
[5 empty] | InitialLat=PHI2= | 0.97369
ELLIPSOID AND PROJECTION CONSTANTS
[7 empty] | ° | ' | " | Dec Degs | Rads
[5 empty] | True origin latitude, j0 | N | 0 | 0 | 0 | 0 | 0
[5 empty] | True origin longitude, l0 | E | 24 | 0 | 0 | 24 | 0.41888
[5 empty] | Semi-major axis, a | 6378137
[5 empty] | Semi-minor axis, b | 6356752.3141
[5 empty] | Central Meridan Scale, F0 | 0.9998
[5 empty] | True origin Easting, E0 | 500000
[5 empty] | True origin Northing, N0 | 0
[5 empty] | aF0 | 6376861.3726
[5 empty] | bF0 | 6355480.9636